## Лист1
Параметр | Формула | Ш1 | К1 | Ш2 | К2 | Ш3 | К3
Исходные данные | [8 empty] | номинальная частота электродвигателя, об/мин | n_эд | 2880
ресурс, часов | L_Σ | 20000 | 20000 | 20000 | 20000 | 20000 | 20000 |  | мощность электродвигателя, кВт | P_эд | 4
режим работы | (0, I, II, III, IV, V) | 0
степень точности | (6, 7, 8, 9) | 7 |  | 7 |  | 7 |  |  | частота быстроходного вала, об/мин | n_Б=n_эд | 2880
коэффициент перегрузки | K_п | 2.3 | 2.3 | 2.3 | 2.3 | 2.3 | 2.3 |  | частота промежуточного вала 1, об/мин | n_П=n_Б/u_Б | 457.1429
коэффициент внешней динамической нагрузки | K_A | 1.25 | 1.25 | 1.25 | 1.25 | 1.25 | 1.25 |  | частота промежуточного вала 2, об/мин |  | 65.8634
направление нагрузки | (постоянное, реверсивное) | Р | [6 empty] | частота тихоходного вала, об/мин | n_T | 25
тип зацепления | внешнее (+), внутреннее (-) | + |  | + |  | +
тип зубьев | Прямо-, Косозубые, Шевронные | К |  | К |  | К
передаточное число | u | 6.3 | 6.3 | 6.9408 | 6.9408 | 2.6345 | 2.6345 |  | передаточное число редуктора | u_ред | 115.2
частота вращения, об/мин | n | 2880 | 457.1429 | 457.1429 | 65.8634 | 65.8634 | 25
вращающий момент, Н*м | T | 13.2639 | 81.8912 | 81.8912 | 557.0209 | 557.0209 | 1438.1414 |  | передаточное число быстроходной ступени | U_б | 6.3
оценка диаметра, мм | d_1=8*(T_1)^(1/3); d_2=d_1*u | 18.9371 | 119.3038 | 34.7405 | 241.1259 | 65.8234 | 173.4141 |  | передаточное число промежуточной ступени | U_п 1 | 6.9408
заготовка | (поковка, прокат, отливка) | Р | К | Р | К | Р | К |  | передаточное число тихоходной ступени, об/мин | U_т | 2.6345
материал | Ш: К: | 40ХН2МА
термообработка | (У, ОЗ, ТВЧ, Ц, НЦ, А) | -
положение на валу | симметрично, несимметрично, консольно | К | К | Н | Н | Н | Н |  | момент быстроходного вала, Н*м | T_б | 13.2639
Допускаемые напряжения | [8 empty] | момент промежуточного вала 1, Н*м | T_п 1 | 81.8912
пределы выносливости, МПа | σ_Hlim [T_1] | 690 | 690 | 690 | 690 | 690 | 690 |  | момент промежуточного вала 2, Н*м | T_п 2 | 557.0209
| σ_Flim [T_1] | 550 | 550 | 550 | 550 | 550 | 550 |  | момент тихоходного вала, Н*м | T_т | 1438.1414
допускаемые пиковые напряжения, МПа | σ_Hpmax [T_1] | 2200 | 2200 | 2200 | 2200 | 2200 | 2200
| σ_Fpmax [T_1] | 2020 | 2020 | 2020 | 2020 | 2020 | 2020
базовые числа циклов, млн | N_HG [T_1] | 29 | 29 | 29 | 29 | 29 | 29 |  | коэффициент зацепления | η_зп | 0.98
числа циклов нагружения, млн | N_K=60*L_Σ*n | 3456 | 548.5714 | 548.5714 | 79.0361 | 79.0361 | 30
параметр кривой усталости | m_F [T_2] | 6 | 6 | 6 | 6 | 6 | 6
коэффициенты режима нагружения | μ_H [T_2] | 1 | 1 | 1 | 1 | 1 | 1
| μ_F [T_2] | 1 | 1 | 1 | 1 | 1 | 1
коэффициенты долговечности | Z_N=(N_HG/(N_K*μ_H))^(1/6) [T_2] | 0.45079 | 0.61262 | 0.61262 | 0.84611 | 0.84611 | 0.99437
| Y_N=(4 млн/(N_K*μ_F))^(1/m_F) [T_2] | 0.32403 | 0.44036 | 0.44036 | 0.60819 | 0.60819 | 0.71475
коэффициенты скорости и смазки | Z_v*Z_L | 0.9 | 0.9 | 0.9 | 0.9 | 0.9 | 0.9
коэффициенты шероховатости | Z_R [T_4] | 1 | 1 | 1 | 1 | 1 | 1
| Y_R [T_4] | 1 | 1 | 1 | 1 | 1 | 1
коэффициент реверса нагрузки | Y_A [T_3] | 0.65 | 0.65 | 0.65 | 0.65 | 0.65 | 0.65
коэффициент типа заготовки | Y_z [T_1] | 0.9 | 1 | 0.9 | 1 | 0.9 | 1
допускаемые напряжения, МПа | σ_HP=σ_Hlim*Z_N*Z_R*Z_v*Z_L/1,3 | 215.3371 | 292.6459 | 292.6459 | 404.1821 | 404.1821 | 475.0008
| σ_FP=σ_Flim*Y_N*Y_A*Y_Z*Y_R/1,7 | 61.3269 | 92.6044 | 83.344 | 127.8987 | 115.1089 | 150.3085
коэффициент приработки (для косозубых) | Z_W=0,45*(1+σ_HP1/σ_HP2)=1…1,25 | 1.0616 | 1.0616 | 1.0715 | 1.0715 | 1 | 1 |  | 2
минимальные допускаемые напряжения, Мпа | σ_HP=Z_W*min(σ_HP1, σ_HP2) | 228.5924 | 228.5924 | 313.5726 | 313.5726 | 404.1821 | 404.1821
| σ_FP=min(σ_FP1, σ_FP2) | 61.3269 | 61.3269 | 83.344 | 83.344 | 115.1089 | 115.1089
Габаритные размеры
коэффициент для оценки a_w | K_a=490[П] K_a=430[КШ] | 430 | 430 | 430 | 430 | 430 | 430 |  | консольно => ψ_ba=0,2 | ψ_ba | 0.2
коэффициенты ширины венца | ψ_bd=ψ_ba*(u±1)/2 [T_5] | 0.8 | 0.8 | 1.2 | 1.2 | 0.6 | 0.6 |  | принимаем ψ_bd=0,4 | ψ_bd | 0.4
| ψ_ba=2*ψ_bd/(u±1) | 0.2 | 0.2 | 0.315 | 0.315 | 0.315 | 0.315
коэффициенты по длине контурных линий | K_Hβ=K_Fβ [T_5] | 1.45 | 1.45 | 1.18 | 1.18 | 1.08 | 1.08 | если шариковые, если нет - 1.27
межосевое расстояние, мм (предварительно) | a'_w=K_a*(u±1)*(K_A*K_Hβ*T_1/(ψ_ba*u*(σ_HP)^2))^(1/3) | 224.3587 | 224.3587 | 281.758 | 281.758 | 276.6493 | 276.6493
ширина венца, мм | b_w=ψ_ba*a'_w | 44.8717 | 44.8717 | 88.7538 | 88.7538 | 87.1445 | 87.1445
начальные диаметры, мм | d_w1=2*a'_w/(u±1); d_w2=d_w1*u | 61.4681 | 387.2493 | 70.9649 | 492.5512 | 152.2337 | 401.0649
максимальный модуль, мм | m_max=d_w1/17 | 3.6158 | 3.6158 | 4.1744 | 4.1744 | 8.9549 | 8.9549
окружная скорость, м/с | v=n_1*a'_w/(9550*(u±1)) | 9.2685 | 9.2685 | 1.6985 | 1.6985 | 0.52495 | 0.52495
окружная сила, Н | F_t=2*10^3*T_1/d_w1 | 431.5695 | 431.5695 | 2307.9377 | 2307.9377 | 7317.9737 | 7317.9737
параметры, зависящие от степени точности | g_0 [T_7] | 4.7 | 4.7 | 5.3 | 5.3 | 5.3 | 5.3
| f_pb [T_7] | 13 | 15 | 17 | 19 | 21 | 24
параметры, зависящие от твердости колеса | δ_H [T_6] | 0.02 | 0.02 | 0.02 | 0.02 | 0.02 | 0.02
| δ_F [T_6] | 0.06 | 0.06 | 0.06 | 0.06 | 0.06 | 0.06
коэффициенты внутренней динамической нагрузки | K_Hv=1+δ_H*g_0*v*b_w/(K_A*K_Hβ*F_t)*(a_w/u)^(1/2)=1…2 | 1.2983 | 1.2983 | 1.0299 | 1.0299 | 1.005 | 1.005
| K_Fv=1+δ_F*g_0*v*b_w/(K_A*K_Hβ*F_t)*(a_w/u)^(1/2)=1…2 | 1.8948 | 1.8948 | 1.0897 | 1.0897 | 1.0151 | 1.0151 |  | 1
коэффициенты распределения нагрузки между зубьями (K_Hα=1…2) | K_Hα=0,9+1,7*b_w*((f_Pb1)^2+(f_Pb2)^2)^(1/2)/(K_A*K_Hv*K_Hβ*F_t) | 2.391 | 2.391 | 1.9972 | 1.9972 | 1.3758 | 1.3758
| K_Fα=K_Hα=1…1,6 | 1.6 | 1.6 | 1.6 | 1.6 | 1.3758 | 1.3758
межосевое расстояние | a_w=a'_w*(K_Hv*K_Hα)^(1/3) | 335 | 335 | 355 | 355 | 315 | 315 | округляем по ряду Ra40 | 327.283 | 327.283 | 358.3286 | 358.3286 | 308.2077 | 308.2077
ширина венца, мм | b_w=ψ_ba*a_w | 67 | 67 | 111.825 | 111.825 | 99.225 | 99.225
начальные диаметры, мм | d_w1=2*a_w/(u±1); d_w2=d_w1*u | 91.7808 | 578.2192 | 89.4119 | 620.5881 | 173.3372 | 456.6628
окружная сила, Н | F_t=2*10^3*T_1/d_w1 | 289.034 | 289.034 | 1831.7746 | 1831.7746 | 6427.0227 | 6427.0227
коэффициент для оценки m | K_m=4 [П] K_m=2,5 [КШ] | 2.5 | 2.5 | 2.5 | 2.5 | 2.5 | 2.5
минимальный и максимальный модули, мм | m_min=(K_A*K_Fv*K_Fα*K_Fβ*F_t)/(b_w*σ_FP) | 0.38652 | 0.38652 | 0.50546 | 0.50546 | 1.0609 | 1.0609
| m_max=d_w1/17 | 5.3989 | 5.3989 | 5.2595 | 5.2595 | 10.1963 | 10.1963
Расчет для прямозубых передач | БЛЯТЬ!! ДЛЯ ПРЯМОЗУБЫХ | 13: 1 - 5; 17: 1 - 5; 21: 1,15 - 10
модуль | m=m_min…m_max [T9] | 3 | 3 | 3 | 3 | 3 | 3
суммарное число зубьев | z_Σ=[2*a_w/m] | 224 | 224 | 237 | 237 | 210 | 210
числа зубьев | z_1=[z_Σ/(u±1)] z_2=z_Σ∓z_1 | 31 | 193 | 30 | 207 | 58 | 152
передаточное число | u=z_2/z_1 | 6.2258 | 6.2258 | 6.9 | 6.9 | 2.6207 | 2.6207
модуль | m=m_min…m_max [T9]
суммарное число зубьев | z_Σ=[2*a_w/m]
числа зубьев | z_1=[z_Σ/(u±1)] z_2=z_Σ∓z_1
передаточное число | u=z_2/z_1
модуль | m=m_min…m_max [T9]
суммарное число зубьев | z_Σ=[2*a_w/m]
числа зубьев | z_1=[z_Σ/(u±1)] z_2=z_Σ∓z_1
передаточное число | u=z_2/z_1
модуль | m=m_min…m_max [T9]
суммарное число зубьев | z_Σ=[2*a_w/m]
числа зубьев | z_1=[z_Σ/(u±1)] z_2=z_Σ∓z_1
передаточное число | u=z_2/z_1
a_w без коррекции | a=m*z_Σ/a_w | 336 | 336 | 355.5 | 355.5 | 315 | 315
угол зацепления, ° | a_w=a*cos(a*cos(20°)/a_w) | 90 | 90 | 90 | 90 | 90 | 90
суммарный коэффициент смещения исходного конутура | x_Σ=z_Σ*(inv(a_w)-inv(20°))/(2*tg(20°)) | #DIV/0! | #DIV/0! | #DIV/0! | #DIV/0! | #DIV/0! | #DIV/0!
коэффициент уравнения смещения | ∆_y=x_Σ+z_Σ/2-a_w/m | #DIV/0! | #DIV/0! | #DIV/0! | #DIV/0! | #DIV/0! | #DIV/0!
коэффициенты смещения исходного контура | x_1=x_Σ x_2=0 [+] | #DIV/0! | 0 | #DIV/0! | 0 | #DIV/0! | 0
| x_1=0 x_2=x_Σ [-] | 0 | #DIV/0! | 0 | #DIV/0! | 0 | #DIV/0!
радиальная сила, Н | F_r=F_t*tg(a_w) | 7.0452e+18 | 7.0452e+18 | 3.7676e+19 | 3.7676e+19 | 1.1946e+20 | 1.1946e+20
осевая сила, Н | F_a
делительные диаметры, мм | d=m*z
основные диаметры, мм | d_b=d*cos(20°)
диаметры вершин, мм | d_a=d+2*m*(1+x-∆_y)
d_a2=d_2-2*m*(0,8-x_2+∆_y) [-]
диаметры впадин, мм | d_f=d-2*m*(1,25+x)
d_f2=d_2+2*m*(1,25+x_2) [-]
Расчет для косозубых и шевронных передач | ДЛЯ КОСОЗУБЫХ | 13: 1 - 5; 17: 1 - 5; 21: 1,15 - 10
модуль | m=m_min…m_max [T9]
минимальный и максимальный углы наклона зубьев, ° | β_min=arcsin(π*m/b_w) [К] β_min=25 [Ш]
β_max=22 [К] β_max=45 [Ш]
минимальное и максимальное числа зубьев | z_Σmin=(2*a_w/m)*cos(β_max)
z_Σmax=(2*a_w/m)*cos(β_min)
суммарное число зубьев | z_Σ=z_Σmin...z_Σmax
числа зубьев | z_1=[z_Σ/(u±1)] z_2=z_Σ∓z_1
передаточное число | u=z_2/z_1
модуль | m=m_min…m_max [T9]
минимальный и максимальный углы наклона зубьев, ° | β_min=arcsin(π*m/b_w) [К] β_min=25 [Ш]
β_max=22 [К] β_max=45 [Ш]
минимальное и максимальное числа зубьев | z_Σmin=(2*a_w/m)*cos(β_max)
z_Σmax=(2*a_w/m)*cos(β_min)
суммарное число зубьев | z_Σ=z_Σmin...z_Σmax
числа зубьев | z_1=[z_Σ/(u±1)] z_2=z_Σ∓z_1
передаточное число | u=z_2/z_1
модуль | m=m_min…m_max [T9]
минимальный и максимальный углы наклона зубьев, ° | β_min=arcsin(π*m/b_w) [К] β_min=25 [Ш]
β_max=22 [К] β_max=45 [Ш]
минимальное и максимальное числа зубьев | z_Σmin=(2*a_w/m)*cos(β_max)
z_Σmax=(2*a_w/m)*cos(β_min)
суммарное число зубьев | z_Σ=z_Σmin...z_Σmax
числа зубьев | z_1=[z_Σ/(u±1)] z_2=z_Σ∓z_1
передаточное число | u=z_2/z_1
модуль | m=m_min…m_max [T9] | 3 | 3 | 3 | 3 | 2.5 | 2.5 | Прога на минимальный угол
минимальный и максимальный углы наклона зубьев, ° | β_min=arcsin(π*m/b_w) [К] β_min=25 [Ш] | 13: 8.0865; 17: 4.83471; 21: 4.5399
| β_max=22 [К] β_max=45 [Ш] | 22 | 22 | 22 | 22 | 22 | 22
минимальное и максимальное числа зубьев | z_Σmin=(2*a_w/m)*cos(β_max) | 207 | 207 | 219 | 219 | 233 | 233
| z_Σmax=(2*a_w/m)*cos(β_min) | 221 | 221 | 235 | 235 | 251 | 251
суммарное число зубьев | z_Σ=z_Σmin...z_Σmax | 221 | 221 | 235 | 235 | 251 | 251
числа зубьев | z_1=[z_Σ/(u±1)] z_2=z_Σ∓z_1 | 30 | 191 | 30 | 205 | 69 | 182
передаточное число | u=z_2/z_1 | 13: 6.3667; 17: 6.8333; 21: 2.6377
угол наклона зубьев, ° | β=arccos(m*z_Σ/(2*a_w)) | 8.2895 | 8.2895 | 6.8038 | 6.8038 | 5.106 | 5.106
угол профиля в торцевом сечении, ° | a_t=arctan(tg(20°)/cos(β)) | 20.1942 | 20.1942 | 20.1305 | 20.1305 | 20.0733 | 20.0733
коэффициенты смещения исходного контура | x_1=0 x_2=0 | 0 | 0 | 0 | 0 | 0 | 0
радиальная сила, Н | F_r=F_t*tg(a_w) | 106.3105 | 106.3105 | 671.4399 | 671.4399 | 2348.5647 | 2348.5647 | tan(20*) | 0.36397
осевая сила, Н | F_a=F_t*tg(β) [К] F_a=0 [Ш] | 42.1114 | 42.1114 | 218.5476 | 218.5476 | 574.2753 | 574.2753
делительные диаметры, мм | d=m*z/cos(β) | 90.9502 | 579.0498 | 90.6383 | 619.3617 | 173.1873 | 456.8127
основные диаметры, мм | d_b=d*cos(α_t) | 85.3593 | 543.4545 | 85.1013 | 581.5257 | 162.6668 | 429.0633
диаметры вершин, мм | d_a=d+2*m | 96.9502 | 585.0498 | 96.6383 | 625.3617 | 178.1873 | 461.8127
| d_a2=d_2-1,6*m [-] | 15: 574.2498; 19: 614.5617; 24: 452.8127
диаметры впадин, мм | d_f=d-2,5*m | 83.4502 | 571.5498 | 83.1383 | 611.8617 | 166.9373 | 450.5627
| d_f2=d_2+2,5*m [-] | 15: 586.5498; 19: 626.8617; 24: 463.0627
|  | 670 |  | 710 |  | 630
d >= |  | 13: 18.9371
d_п >=
d_бп >= |  |  | 7.5 | 3.75 | 7.5 | 6.25 | 3.125
d_к >= |  | 15: 80.5; 17: f = 2,5; 19: 57.5955
d_бк >= |  | 15: 88; 17: 2.5
d_бп >= |  | 15: 80.5; 17: r = 3,5
d_п >= |  | 15: 70; 17: 3.5
d >= |  | 16.57 | 30.3979 | 30.3979 | 57.5955 | 57.5955 | 79.013
d_п >=
d_бп >=
d_к >=
|  | 45.8904 | 289.1096 | 44.706 | 310.294 | 86.6686 | 228.3314
толщина стенок |  | 13: 7.3898
14.1095
Силы в зацеплении | F_t | 289.034 | 289.034 | 1831.7746 | 1831.7746 | 6427.0227 | 6427.0227
| F_r | 106.3105 | 106.3105 | 671.4399 | 671.4399 | 2348.5647 | 2348.5647
| F_a | 42.1114 | 42.1114 | 218.5476 | 218.5476 | 574.2753 | 574.2753
Размеры корпуса | L | 13: 1051.16
| a | 13: 13.1677; 15: 9
| b_0_min | 13: 27
Диаметры валов |  | 18.9371 | 30.3979 | 30.3979 | 57.5955 | 57.5955 | 67.7254
до впадин
|  | 83.4502 | 154.1255 | 154.1255 | 159.1831 | 212.8673 | 212.8673
4m |  | 12 | 12 | 12 | 12 | 10 | 10
|  | 83.4502 | 154.1255 | 83.1383 | 159.1831 | 159.1831 | 212.8673
bw/3 |  | 22.3333 | 22.3333 | 37.275 | 37.275 | 33.075 | 33.075
18.3192
|  | 18.9371 | 34.7405 | 34.7405 | 65.8234 | 65.8234 | 90.3006
|  | 90.9502 | 579.0498 | 90.6383 | 619.3617 | 173.1873 | 456.8127
461.8127
| F_t | 289.034 | 289.034 | 1831.7746 | 1831.7746 | 6427.0227 | 6427.0227
| F_r | 106.3105 | 106.3105 | 671.4399 | 671.4399 | 2348.5647 | 2348.5647
| F_a | 42.1114 | 42.1114 | 218.5476 | 218.5476 | 574.2753 | 574.2753

## Лист2
диаметры вершин, мм | d_a=d+2*m | 96.9502 | 585.0498 | 96.6383 | 625.3617 | 178.1873 | 461.8127
|  | 6 | 6 | 6 | 6 | 5 | 5
делительные диаметры, мм | d=m*z/cos(β) | 90.9502 | 579.0498 | 90.6383 | 619.3617 | 173.1873 | 456.8127
619.3617
|  | 7.5 | 7.5 | 7.5 | 7.5 | 6.25 | 6.25
диаметры впадин, мм | d_f=d-2,5*m | 83.4502 | 571.5498 | 83.1383 | 611.8617 | 166.9373 | 450.5627
|  | 8.2895 | 8.2895 | 6.8038 | 6.8038 | 5.106 | 5.106
| градус | 8 | 8 | 6 | 6 | 5 | 5
|  | 0.2895 | 0.2895 | 0.80375 | 0.80375 | 0.106 | 0.106
|  | 17.3697 | 17.3697 | 48.2253 | 48.2253 | 6.3602 | 6.3602
| минуты | 17 | 17 | 48 | 48 | 6 | 6