## Входной
T | 13.2639 | C_1 | 0.7 | p | 0.41753
d | 80 | C_2 | 3.1141 | δ | 0.60666
d_1 | 0 | [p_max2] | 243.8347 | u | 8.8
d_2 | 116 | [p_max1] | 930 | [N_min] | 9.4067 | 10 | < | 36
l | 79 | [p_max] | 243.8347 | [δ_max] | 354.2857 |  | H7s6
K | 2 |  |  | [N_max] | 363.0857 | 363 | > | 71
f | 0.08 |  |  | p_max | 42.8087
E_1 | 210000 |  |  | t | 104.375 |  | [t] = 230
E_2 | 210000 |  |  | F_п | 169992.295
μ_1 | 0.3
μ_2 | 0.3 |  |  | m | 17328.4704
Ra_1 | 0.8
Ra_2 | 0.8 |  |  | т | 17.3285
σ_т1 | 930 | [5 empty] | вращающий момент, Н*м | T | 13.2639 | 81.8912 | 81.8912 | 557.0209 | 557.0209 | 1438.1414
σ_т2 | 930
f_п | 0.2
α_2 | 1.2e-05
Z_сб | 10

## Промежуточный 1
T | 81.8912 | C_1 | 0.7 | p | 6.8389
d | 80 | C_2 | 3.1141 | δ | 9.9367
d_1 | 0 | [p_max2] | 243.8347 | u | 8.8
d_2 | 116 | [p_max1] | 930 | [N_min] | 18.7367 | 19 | < | 36
l | 67 | [p_max] | 243.8347 | [δ_max] | 354.2857 |  | H7s6
K | 4.5 |  |  | [N_max] | 363.0857 | 363 | > | 71
f | 0.08 |  |  | p_max | 42.8087
E_1 | 210000 |  |  | t | 104.375 |  | [t] = 230
E_2 | 210000 |  |  | F_п | 144170.6805
μ_1 | 0.3
μ_2 | 0.3 |  |  | m | 14696.2977
Ra_1 | 0.8
Ra_2 | 0.8 |  |  | т | 14.6963
σ_т1 | 930 | [5 empty] | вращающий момент, Н*м | T | 13.2639 | 81.8912 | 81.8912 | 557.0209 | 557.0209 | 1438.1414
σ_т2 | 930
f_п | 0.2
α_2 | 1.2e-05
Z_сб | 10

## Промежуточный 2
T | 557.0209 | C_1 | 0.7 | p | 9.1684
d | 140 | C_2 | 3.0805 | δ | 23.1077
d_1 | 0 | [p_max2] | 245.9977 | u | 8.8
d_2 | 204 | [p_max1] | 930 | [N_min] | 31.9077 | 32 | < | 61
l | 111 | [p_max] | 245.9977 | [δ_max] | 620 |  | H7s6
K | 4.5 |  |  | [N_max] | 628.8 | 628 | > | 108
f | 0.08 |  |  | p_max | 39.3596
E_1 | 210000 |  |  | t | 93.2143 |  | [t] = 230
E_2 | 210000 |  |  | F_п | 384310.1901
μ_1 | 0.3
μ_2 | 0.3 |  |  | m | 39175.3507
Ra_1 | 0.8
Ra_2 | 0.8 |  |  | т | 39.1754
σ_т1 | 930 | [5 empty] | вращающий момент, Н*м | T | 13.2639 | 81.8912 | 81.8912 | 557.0209 | 557.0209 | 1438.1414
σ_т2 | 930
f_п | 0.2
α_2 | 1.2e-05
Z_сб | 15

## Выходной
T | 1438.1414 | C_1 | 0.7 | p | 19.6189
d | 100 | C_2 | 3.1141 | δ | 35.6322
d_1 | 0 | [p_max2] | 243.8347 | u | 13.2
d_2 | 145 | [p_max1] | 930 | [N_min] | 48.8322 | 49 | < | 99
l | 100 | [p_max] | 243.8347 | [δ_max] | 442.8571 |  | H7u7
K | 3 |  |  | [N_max] | 456.0571 | 456 | > | 149
f | 0.14 |  |  | p_max | 74.7707
E_1 | 210000 |  |  | t | 156.6667 |  | [t] = 230
E_2 | 210000 |  |  | F_п | 469798.3975
μ_1 | 0.3
μ_2 | 0.3 |  |  | m | 47889.7449
Ra_1 | 0.8
Ra_2 | 1.6 |  |  | т | 47.8897
σ_т1 | 930 | [5 empty] | вращающий момент, Н*м | T | 13.2639 | 81.8912 | 81.8912 | 557.0209 | 557.0209 | 1438.1414
σ_т2 | 930
f_п | 0.2
α_2 | 1.2e-05
Z_сб | 15